## Hoja 1
FFX040 |  |  | m² | Hoja exterior de fachada, de mampostería estructural de ladrillo de concreto cara vista.
Hoja exterior en cerramiento de fachada, de 15 cm de espesor de mampostería estructural, de ladrillo de concreto cara vista perforado liso, color, 40x15x9 cm, con junta de 1 cm, rehundida, recibida con mortero de cemento 1:4.
Descompuesto | Ud | Descomposición |  |  | Rend. | p.s. | Precio partida
mt05chl010h | Ud | Ladrillo de concreto cara vista perforado liso, color, 40x15x9 cm. |  |  | 26.25 | 1776.09 | 46622.36
mt09mor010e | m³ | Mortero de cemento CEM II/B-P 32,5 N tipo M-10, confeccionado en obra con 380 kg/m³ de cemento y una proporción en volumen 1/4. |  |  | 0.019 | 311561.1 | 5919.66
mt08adt010 | kg | Aditivo hidrófugo para impermeabilización de morteros u concretos. |  |  | 0.114 | 1943.88 | 221.6
mt07aco060a | kg | Acero en barras corrugadas, Grado 60 (fy=4200 kg/cm²), elaborado en taller y colocado en obra, diámetros varios, según NTC 2289 y ASTM A 706. |  |  | 1 | 2209.26 | 2209.26
mo019 | h | Oficial 1ª de obra blanca en trabajos de albañilería. |  |  | 1.21 | 10338.73 | 12509.86
mo105 | h | Peón de obra blanca en trabajos de albañilería. |  |  | 0.605 | 6665.65 | 4032.72
| % | Medios auxiliares |  |  | 3 | 71515.46 | 2145.46
| % | Costes indirectos |  |  | 3 | 73660.92 | 2209.83
Coste de mantenimiento decenal: $ 3.034,83 en los primeros 10 años. | [5 empty] | Total: | 75870.75