## Hoja 1
FLA010 | m² |  | Fachada simple de panel de lámina perfilada de acero.
Cerramiento de fachada simple formado por paneles de lámina perfilada nervada de acero prelacado de 0,6 mm espesor y 30 mm altura de cresta.
Código |  | Unidad |  | Descripción | Cantidad | Valor unitario | Valor parcial
1 |  |  |  | Materiales
mt13ccp100a |  | m² |  | Lámina perfilada nervada de acero prelacado de 0,6 mm espesor y 30 mm altura de cresta. | 1.05 | 19084.67 | 20038.9
mt13ccg020e |  | m² |  | Remate lateral de acero galvanizado, espesor 0,6 mm, desarrollo 500 mm. | 0.34 | 10420.46 | 3542.96
mt13ccg030g |  | Ud |  | Tornillo autorroscante de 6,5x70 mm de acero inoxidable, con arandela. | 1.5 | 1030.34 | 1545.51
mt13ccg040 |  | m |  | Junta de estanqueidad para láminas perfiladas de acero. | 0.42 | 6228.86 | 2616.12
mt13ccg030e |  | Ud |  | Tornillo autorroscante de 4,2x13 mm de acero inoxidable, con arandela. | 2.05 | 93.67 | 192.02
[5 empty] | Subtotal materiales: |  | 27935.51
2 |  |  |  | Equipo
mq08sol020 |  | h |  | Equipo y elementos auxiliares para soldadura eléctrica. | 0.117 | 6338.71 | 741.63
[5 empty] | Subtotal equipo: |  | 741.63
3 |  |  |  | Mano de obra
mo051 |  | h |  | Oficial 1ª pailero. | 0.348 | 20511.2 | 7137.9
mo098 |  | h |  | Ayudante pailero. | 0.348 | 14628.7 | 5090.79
[5 empty] | Subtotal mano de obra: |  | 12228.69
4 |  |  |  | Herramienta menor
|  | % |  | Herramienta menor | 2 | 40905.83 | 818.12
Coste de mantenimiento decenal: $ 4.589,63 en los primeros 10 años. |  |  |  |  | Costos directos (1+2+3+4): |  | 41723.95