## Hoja 1
FLM010 |  |  | m² | Fachada de panel sándwich, aislante, de acero.
Cerramiento de fachada formado por panel sándwich aislante para fachadas, de 40 mm de espesor y 1100 mm de ancho, formado por dos paramentos de lámina lisa de acero galvanizado, de espesor exterior 0,6 mm y espesor interior 0,6 mm y alma aislante de poliuretano de densidad media 40 kg/m³, con sistema de fijación oculto.
Descompuesto | Ud | Descomposición |  |  | Rend. | Precio unitario | Precio partida
mt12ppl100gab | m² | Panel sándwich aislante para fachadas, de 40 mm de espesor y 1100 mm de ancho, formado por dos paramentos de lámina lisa de acero galvanizado, de espesor exterior 0,6 mm y espesor interior 0,6 mm y alma aislante de poliuretano de densidad media 40 kg/m³, con junta diseñada para fijación con tornillos ocultos, remates y accesorios. |  |  | 1 | 123745.67 | 123745.67
mt13ccg030e | Ud | Tornillo autorroscante de 6,5x130 mm de acero inoxidable, con arandela. |  |  | 8 | 1848.29 | 14786.32
mt13ccg040 | m | Junta de estanqueidad para láminas de acero. |  |  | 2 | 2079.33 | 4158.66
mq08sol020 | h | Equipo y elementos auxiliares para soldadura eléctrica. |  |  | 1.412 | 6058.81 | 8555.04
mo050 | h | Oficial 1ª pailero. |  |  | 0.316 | 11654.21 | 3682.73
mo096 | h | Ayudante pailero. |  |  | 0.316 | 7658.54 | 2420.1
| % | Medios auxiliares |  |  | 2 | 157348.52 | 3146.97
| % | Costes indirectos |  |  | 3 | 160495.49 | 4814.86
Coste de mantenimiento decenal: $ 13.224,83 en los primeros 10 años. | [5 empty] | Total: | 165310.35