## Hoja 1
FOA010 | Ud |  | Mampara de acero.
Mampara ciega de 4x2,9 m, de acero galvanizado, con aislamiento intermedio de lana mineral y remate superior de acero galvanizado.
Código |  | Unidad |  | Descripción | Cantidad | Valor unitario | Valor parcial
1 |  |  |  | Materiales
mt26mac010a |  | m² |  | Panel ciego machihembrado para mamparas, formado por dos láminas de acero galvanizado con aislamiento intermedio de lana mineral de conductividad térmica 0,039 W/(mK). | 11.3 | 199348 | 2252632.4
mt26mac020a |  | m |  | Perfil en "U" de acero galvanizado de acero galvanizado para mamparas. | 9.7 | 10560.5 | 102436.85
mt26mac030a |  | m |  | Guardaescoba de acero galvanizado para mamparas. | 3.9 | 10968.6 | 42777.54
[5 empty] | Subtotal materiales: |  | 2397846.79
2 |  |  |  | Mano de obra
mo011 |  | h |  | Oficial 1ª montador. | 8.036 | 28562.3 | 229526.64
mo080 |  | h |  | Ayudante montador. | 8.036 | 20774.2 | 166941.47
[5 empty] | Subtotal mano de obra: |  | 396468.11
3 |  |  |  | Herramienta menor
|  | % |  | Herramienta menor | 2 | 2794314.9 | 55886.3
Coste de mantenimiento decenal: $ 513.035,56 en los primeros 10 años. |  |  |  |  | Costos directos (1+2+3): |  | 2850201.2