## Hoja 1
FOA010 | Ud |  | Mampara de acero.
Mampara acristalada de 4x2,9 m con luna incolora y perfiles de acero galvanizado, con puerta interior de acero galvanizado de 2,10x0,90 m y remate superior acristalado.
Código |  | Unidad |  | Descripción | Cantidad | Valor unitario | Valor parcial
1 |  |  |  | Materiales
mt26mac020a |  | m |  | Perfil en "U" de acero galvanizado de acero galvanizado para mamparas. | 5.9 | 9228.17 | 54446.2
mt26mac030a |  | m |  | Guardaescoba de acero galvanizado para mamparas. | 3 | 9584.82 | 28754.46
mt21vpi010d |  | m² |  | Luna incolora, de 8 mm de espesor. | 8.55 | 72217.4 | 617458.77
mt26mac040 |  | m |  | Perfil de aluminio lacado para recibido del vidrio en mamparas. | 24 | 12616.7 | 302800.8
mt26mac050a |  | Ud |  | Puerta sencilla de una hoja de acero galvanizado para colocar en mamparas, incluso herrajes. | 1 | 774431 | 774431
[5 empty] | Subtotal materiales: |  | 1777891.23
2 |  |  |  | Mano de obra
mo011 |  | h |  | Oficial 1ª montador. | 8.043 | 14232.9 | 114475.21
mo080 |  | h |  | Ayudante montador. | 8.043 | 10324.6 | 83040.76
[5 empty] | Subtotal mano de obra: |  | 197515.97
3 |  |  |  | Herramienta menor
|  | % |  | Herramienta menor | 2 | 1975407.2 | 39508.14
Coste de mantenimiento decenal: $ 362.684,80 en los primeros 10 años. |  |  |  |  | Costos directos (1+2+3): |  | 2014915.34