## Hoja 1
FOL010 | Ud |  | Mampara de aluminio.
Mampara ciega de 4x2,9 m, de aluminio prelacado, con aislamiento intermedio de lana mineral y remate superior de aluminio prelacado.
Código |  | Unidad |  | Descripción | Cantidad | Valor unitario | Valor parcial
1 |  |  |  | Materiales
mt26mal010a |  | m² |  | Panel ciego machihembrado para mamparas, formado por dos chapas de aluminio prelacado con aislamiento intermedio de lana mineral de conductividad térmica 0,039 W/(mK). | 11.3 | 167921 | 1897510
mt26mal020a |  | m |  | Perfil en "U" de aluminio prelacado para mamparas. | 9.7 | 19233.3 | 186563
mt26mal030a |  | m |  | Guardaescoba de aluminio prelacado para mamparas. | 3.9 | 24615.6 | 96000.7
[5 empty] | Subtotal materiales: |  | 2180080
2 |  |  |  | Mano de obra
mo011 |  | h |  | Oficial 1ª montador. | 8.036 | 28562.3 | 229527
mo080 |  | h |  | Ayudante montador. | 8.036 | 20774.2 | 166941
[5 empty] | Subtotal mano de obra: |  | 396468
3 |  |  |  | Herramienta menor
|  | % |  | Herramienta menor | 2 | 2576540 | 51530.9
Coste de mantenimiento decenal: $ 367.930,48 en los primeros 10 años. |  |  |  |  | Costos directos (1+2+3): |  | 2628070