## Hoja 1
FPP020 | m² |  | Fachada pesada de paneles prefabricados de concreto armado.
Cerramiento de fachada formado por paneles prefabricados, lisos, de concreto armado de 12 cm de espesor, 3 m de anchura y 14 m de longitud máxima, acabado liso de color blanco a una cara, dispuestos en posición horizontal.
Código |  | Unidad |  | Descripción | Cantidad | Valor unitario | Valor parcial
1 |  |  |  | Materiales
mt12pph010aa |  | m² |  | Panel prefabricado, liso, de concreto armado de 12 cm de espesor, 3 m de anchura y 14 m de longitud máxima, con los bordes machihembrados, acabado liso de color blanco a una cara, para formación de cerramiento. | 1 | 125259 | 125259
mt12pph011 |  | kg |  | Masilla caucho-asfáltica para sellado en frío de juntas de paneles prefabricados de concreto. | 1 | 5272.94 | 5272.94
mt50spa052b |  | m |  | Tablón de madera de pino, de 20x7,2 cm. | 0.02 | 13864 | 277.28
mt50spa081a |  | Ud |  | Puntal metálico telescópico, de hasta 3 m de altura. | 0.013 | 42223.5 | 548.91
[5 empty] | Subtotal materiales: |  | 131358.13
2 |  |  |  | Equipo
mq07gte010c |  | h |  | Grúa autopropulsada de brazo telescópico con una capacidad de elevación de 30 t y 27 m de altura máxima de trabajo. | 0.167 | 190960 | 31890.32
[5 empty] | Subtotal equipo: |  | 31890.32
3 |  |  |  | Mano de obra
mo050 |  | h |  | Oficial 1ª montador de paneles prefabricados de concreto. | 0.271 | 28562.3 | 7740.38
mo097 |  | h |  | Ayudante montador de paneles prefabricados de concreto. | 0.271 | 20774.2 | 5629.81
[5 empty] | Subtotal mano de obra: |  | 13370.19
4 |  |  |  | Herramienta menor
|  | % |  | Herramienta menor | 2 | 176618.64 | 3532.37
Coste de mantenimiento decenal: $ 12.610,58 en los primeros 10 años. |  |  |  |  | Costos directos (1+2+3+4): |  | 180151.01