## Hoja 1
FPP030 | m² |  | Fachada pesada de muros alveolares prefabricados de concreto pretensado.
Cerramiento de fachada formado por muros alveolares prefabricados de concreto pretensado, de 16 cm de espesor, 1,2 m de anchura y 9 m de longitud máxima, acabado liso, de color gris, dispuestos en posición horizontal.
Código |  | Unidad |  | Descripción | Cantidad | Valor unitario | Valor parcial
1 |  |  |  | Materiales
mt12ppp010a |  | m² |  | Muro alveolares prefabricado de concreto pretensado, de 16 cm de espesor, 1,2 m de anchura y 9 m de longitud máxima, con los bordes machihembrados, acabado liso, de color gris, para formación de cerramiento. | 1 | 48344.2 | 48344.2
mt12pph011 |  | kg |  | Masilla caucho-asfáltica para sellado en frío de juntas de paneles prefabricados de concreto. | 0.07 | 5272.94 | 369.11
[5 empty] | Subtotal materiales: |  | 48713.31
2 |  |  |  | Equipo
mq07gte010c |  | h |  | Grúa autopropulsada de brazo telescópico con una capacidad de elevación de 30 t y 27 m de altura máxima de trabajo. | 0.037 | 190960 | 7065.52
[5 empty] | Subtotal equipo: |  | 7065.52
3 |  |  |  | Mano de obra
mo050 |  | h |  | Oficial 1ª montador de paneles prefabricados de concreto. | 0.064 | 28562.3 | 1827.99
mo097 |  | h |  | Ayudante montador de paneles prefabricados de concreto. | 0.064 | 20774.2 | 1329.55
[5 empty] | Subtotal mano de obra: |  | 3157.54
4 |  |  |  | Herramienta menor
|  | % |  | Herramienta menor | 2 | 58936.37 | 1178.73
Coste de mantenimiento decenal: $ 4.208,06 en los primeros 10 años. |  |  |  |  | Costos directos (1+2+3+4): |  | 60115.1