## Hoja 1
FRJ010 | m | Jamba.
Jamba de concreto polímero de superficie pulida, de color gris, de 50x2 cm.
Descompuesto |  | Ud | Descomposición | Rend. | Precio unitario | Precio partida
mt09moe010c |  | m³ | Mortero de cemento CEM II/B-P 32,5 N, hidrófugo, tipo M-15, confeccionado en obra con 450 kg/m³ de cemento y una proporción en volumen 1/3. | 0.005 | 291043.83 | 1455.22
mt20wwa040 |  | kg | Adhesivo cementoso flexible y de gran adherencia. | 3 | 1155.18 | 3465.54
mt20rhl020i |  | m | Jamba de concreto polímero de superficie pulida, de color gris, de 50x2 cm, con anclaje metálico de acero inoxidable. | 1.05 | 93731.31 | 98417.88
mt20wwa025 |  | m | Perfil de espuma de polietileno, de 6 mm de diámetro, para relleno de juntas. | 0.5 | 901.04 | 450.52
mt20wwa035 |  | Ud | Bote de imprimación para masillas (250 cm³). | 0.051 | 12360.43 | 630.38
mt20wwa030 |  | Ud | Bote de masilla de poliuretano impermeable (310 cm³). | 0.101 | 12129.39 | 1225.07
mo019 |  | h | Oficial 1ª de obra blanca. | 0.432 | 11274.89 | 4870.75
mo111 |  | h | Peón de obra blanca. | 0.432 | 7350.6 | 3175.46
|  | % | Medios auxiliares | 2 | 113690.82 | 2273.82
|  | % | Costes indirectos | 3 | 115964.64 | 3478.94
Coste de mantenimiento decenal: $ 10.749,92 en los primeros 10 años. |  |  |  |  | Total: | 119443.58