## Hoja 1
FRJ010 | m | Jamba.
Jamba de concreto polímero de superficie pulida, de color, de 17,5x2 cm.
Descompuesto |  | Ud | Descomposición | Rend. | Precio unitario | Precio partida
mt09moe010c |  | m³ | Mortero de cemento CEM II/B-P 32,5 N, hidrófugo, tipo M-15, confeccionado en obra con 450 kg/m³ de cemento y una proporción en volumen 1/3. | 0.002 | 291043.83 | 582.09
mt20wwa040 |  | kg | Adhesivo cementoso flexible y de gran adherencia. | 1.076 | 1155.18 | 1242.97
mt20rhl020u |  | m | Jamba de concreto polímero de superficie pulida, de color, de 17,5x2 cm, con anclaje metálico de acero inoxidable. | 1.05 | 38976.94 | 40925.79
mt20wwa025 |  | m | Perfil de espuma de polietileno, de 6 mm de diámetro, para relleno de juntas. | 0.175 | 901.04 | 157.68
mt20wwa035 |  | Ud | Bote de imprimación para masillas (250 cm³). | 0.021 | 12360.43 | 259.57
mt20wwa030 |  | Ud | Bote de masilla de poliuretano impermeable (310 cm³). | 0.041 | 12129.39 | 497.3
mo019 |  | h | Oficial 1ª de obra blanca. | 0.432 | 11274.89 | 4870.75
mo111 |  | h | Peón de obra blanca. | 0.432 | 7350.6 | 3175.46
|  | % | Medios auxiliares | 2 | 51711.61 | 1034.23
|  | % | Costes indirectos | 3 | 52745.84 | 1582.38
Coste de mantenimiento decenal: $ 4.889,54 en los primeros 10 años. |  |  |  |  | Total: | 54328.22