## Hoja 1
FRZ010 | m | Zócalo.
Zócalo de concreto polímero de superficie pulida, de color gris, de 5x10 cm.
Descompuesto |  | Ud | Descomposición | Rend. | Precio unitario | Precio partida
mt09moe010c |  | m³ | Mortero de cemento CEM II/B-P 32,5 N, hidrófugo, tipo M-15, confeccionado en obra con 450 kg/m³ de cemento y una proporción en volumen 1/3. | 0.002 | 291043.83 | 582.09
mt20wwa040 |  | kg | Adhesivo cementoso flexible y de gran adherencia. | 0.626 | 1155.18 | 723.14
mt20zhp010b |  | m | Zócalo de concreto polímero de superficie pulida, de color gris, de 5x10 cm, con anclaje metálico de acero inoxidable. | 1.05 | 21671.18 | 22754.74
mt20wwa025 |  | m | Perfil de espuma de polietileno, de 6 mm de diámetro, para relleno de juntas. | 0.15 | 901.04 | 135.16
mt20wwa035 |  | Ud | Bote de imprimación para masillas (250 cm³). | 0.015 | 12360.43 | 185.41
mt20wwa030 |  | Ud | Bote de masilla de poliuretano impermeable (310 cm³). | 0.029 | 12129.39 | 351.75
mo019 |  | h | Oficial 1ª de obra blanca. | 0.322 | 11274.89 | 3630.51
mo111 |  | h | Peón de obra blanca. | 0.322 | 7350.6 | 2366.89
|  | % | Medios auxiliares | 2 | 30729.69 | 614.59
|  | % | Costes indirectos | 3 | 31344.28 | 940.33
Coste de mantenimiento decenal: $ 5.165,54 en los primeros 10 años. |  |  |  |  | Total: | 32284.61