## Hoja 1
FRZ010 | m | Zócalo.
Zócalo de concreto polímero de superficie pulida, de color blanco, de 4,5x4,5 cm.
Descompuesto |  | Ud | Descomposición | Rend. | Precio unitario | Precio partida
mt09moe010c |  | m³ | Mortero de cemento CEM II/B-P 32,5 N, hidrófugo, tipo M-15, confeccionado en obra con 450 kg/m³ de cemento y una proporción en volumen 1/3. | 0.001 | 291043.83 | 291.04
mt20wwa040 |  | kg | Adhesivo cementoso flexible y de gran adherencia. | 0.27 | 1155.18 | 311.9
mt20zhp010f |  | m | Zócalo de concreto polímero de superficie pulida, de color blanco, de 4,5x4,5 cm, con anclaje metálico de acero inoxidable. | 1.05 | 11198.54 | 11758.47
mt20wwa025 |  | m | Perfil de espuma de polietileno, de 6 mm de diámetro, para relleno de juntas. | 0.09 | 901.04 | 81.09
mt20wwa035 |  | Ud | Bote de imprimación para masillas (250 cm³). | 0.009 | 12360.43 | 111.24
mt20wwa030 |  | Ud | Bote de masilla de poliuretano impermeable (310 cm³). | 0.018 | 12129.39 | 218.33
mo019 |  | h | Oficial 1ª de obra blanca. | 0.288 | 11274.89 | 3247.17
mo111 |  | h | Peón de obra blanca. | 0.288 | 7350.6 | 2116.97
|  | % | Medios auxiliares | 2 | 18136.21 | 362.72
|  | % | Costes indirectos | 3 | 18498.93 | 554.97
Coste de mantenimiento decenal: $ 3.048,62 en los primeros 10 años. |  |  |  |  | Total: | 19053.9