## Hoja 1
FRZ010 | m | Zócalo.
Zócalo de concreto polímero de superficie pulida, de color, de 5x50 cm.
Descompuesto |  | Ud | Descomposición | Rend. | Precio unitario | Precio partida
mt09moe010c |  | m³ | Mortero de cemento CEM II/B-P 32,5 N, hidrófugo, tipo M-15, confeccionado en obra con 450 kg/m³ de cemento y una proporción en volumen 1/3. | 0.005 | 291043.83 | 1455.22
mt20wwa040 |  | kg | Adhesivo cementoso flexible y de gran adherencia. | 3 | 1155.18 | 3465.54
mt20zhp010o |  | m | Zócalo de concreto polímero de superficie pulida, de color, de 5x50 cm, con anclaje metálico de acero inoxidable. | 1.05 | 143526.51 | 150702.84
mt20wwa025 |  | m | Perfil de espuma de polietileno, de 6 mm de diámetro, para relleno de juntas. | 0.55 | 901.04 | 495.57
mt20wwa035 |  | Ud | Bote de imprimación para masillas (250 cm³). | 0.052 | 12360.43 | 642.74
mt20wwa030 |  | Ud | Bote de masilla de poliuretano impermeable (310 cm³). | 0.103 | 12129.39 | 1249.33
mo019 |  | h | Oficial 1ª de obra blanca. | 0.548 | 11274.89 | 6178.64
mo111 |  | h | Peón de obra blanca. | 0.548 | 7350.6 | 4028.13
|  | % | Medios auxiliares | 2 | 168218.01 | 3364.36
|  | % | Costes indirectos | 3 | 171582.37 | 5147.47
Coste de mantenimiento decenal: $ 28.276,77 en los primeros 10 años. |  |  |  |  | Total: | 176729.84