## Hoja 1
FVI010 | m² | Vidrio grabado.
Vidrio grabado incoloro, 4 mm.
Descompuesto |  | Ud | Descomposición | Rend. | Precio unitario | Precio partida
mt21vim130g |  | m² | Vidrio grabado translúcido, incoloro, de 4 mm de espesor. | 1.012 | 25996.17 | 26308.12
mt21vva010 |  | m | Sellado de juntas mediante la aplicación con pistola de silicona sintética incolora. | 3.5 | 1963.81 | 6873.34
mt21vva021 |  | Ud | Material auxiliar para la colocación de vidrios. | 1 | 2911.06 | 2911.06
mo054 |  | h | Oficial 1ª cristalero. | 0.287 | 12177.4 | 3494.91
mo108 |  | h | Ayudante cristalero. | 0.287 | 8271.03 | 2373.79
|  | % | Medios auxiliares | 2 | 41961.22 | 839.22
|  | % | Costes indirectos | 3 | 42800.44 | 1284.01
Coste de mantenimiento decenal: $ 10.139,42 en los primeros 10 años. |  |  |  |  | Total: | 44084.45