## Hoja 1
FVI010 | m² | Vidrio grabado.
Vidrio grabado color, 4 mm.
Descompuesto |  | Ud | Descomposición | Rend. | p.s. | Precio partida
mt21vim130a |  | m² | Vidrio grabado traslúcido, color, de 4 mm de espesor. | 1.012 | 30692.91 | 31061.22
mt21vva010 |  | m | Sellado de juntas mediante la aplicación con pistola de silicona sintética incolora. | 3.5 | 1930.79 | 6757.77
mt21vva021 |  | Ud | Material auxiliar para la colocación de vidrios. | 1 | 2862.1 | 2862.1
mo050 |  | h | Oficial 1ª cristalero. | 0.287 | 10035.23 | 2880.11
mo101 |  | h | Ayudante cristalero. | 0.287 | 6983.81 | 2004.35
|  | % | Medios auxiliares | 2 | 45565.55 | 911.31
|  | % | Costes indirectos | 3 | 46476.86 | 1394.31
Coste de mantenimiento decenal: $ 11.010,37 en los primeros 10 años. |  |  |  |  | Total: | 47871.17