## Hoja 1
FVI010 | m² | Vidrio grabado.
Vidrio grabado incoloro, 11 mm.
Descompuesto |  | Ud | Descomposición | Rend. | p.s. | Precio partida
mt21vim130i |  | m² | Vidrio grabado traslúcido, incoloro, de 11 mm de espesor. | 1.012 | 116337.8 | 117733.85
mt21vva010 |  | m | Sellado de juntas mediante la aplicación con pistola de silicona sintética incolora. | 3.5 | 1930.79 | 6757.77
mt21vva021 |  | Ud | Material auxiliar para la colocación de vidrios. | 1 | 2862.1 | 2862.1
mo050 |  | h | Oficial 1ª cristalero. | 0.355 | 10035.23 | 3562.51
mo101 |  | h | Ayudante cristalero. | 0.355 | 6983.81 | 2479.25
|  | % | Medios auxiliares | 2 | 133395.48 | 2667.91
|  | % | Costes indirectos | 3 | 136063.39 | 4081.9
Coste de mantenimiento decenal: $ 32.233,42 en los primeros 10 años. |  |  |  |  | Total: | 140145.29