## Hoja 1
FVI010 | m² | Vidrio grabado.
Vidrio grabado armado, color, 6 mm.
Descompuesto |  | Ud | Descomposición | Rend. | p.s. | Precio partida
mt21vim140a |  | m² | Vidrio grabado traslúcido armado, color, espesor 6 mm. | 1.012 | 59755.33 | 60472.39
mt21vva010 |  | m | Sellado de juntas mediante la aplicación con pistola de silicona sintética incolora. | 3.5 | 1930.79 | 6757.77
mt21vva021 |  | Ud | Material auxiliar para la colocación de vidrios. | 1 | 2862.1 | 2862.1
mo050 |  | h | Oficial 1ª cristalero. | 0.342 | 10035.23 | 3432.05
mo101 |  | h | Ayudante cristalero. | 0.342 | 6983.81 | 2388.46
|  | % | Medios auxiliares | 2 | 75912.77 | 1518.26
|  | % | Costes indirectos | 3 | 77431.03 | 2322.93
Coste de mantenimiento decenal: $ 18.343,41 en los primeros 10 años. |  |  |  |  | Total: | 79753.96