## Hoja 1
FVP010 | m² |  | Luna de vidrio simple.
Luna pulida incolora, 4 mm.
Descompuesto |  | Ud |  | Descomposición | Rend. | Precio unitario | Precio partida
mt21vpi010a |  | m² |  | Luna pulida incolora, 4 mm. | 1.006 | 30519.86 | 30702.98
mt21vva010 |  | m |  | Sellado de juntas mediante la aplicación con pistola de silicona sintética incolora. | 3.5 | 1963.81 | 6873.34
mt21vva021 |  | Ud |  | Material auxiliar para la colocación de vidrios. | 1 | 2911.06 | 2911.06
mo054 |  | h |  | Oficial 1ª cristalero. | 0.27 | 12177.4 | 3287.9
mo108 |  | h |  | Ayudante cristalero. | 0.27 | 8271.03 | 2233.18
|  | % |  | Medios auxiliares | 2 | 46008.46 | 920.17
|  | % |  | Costes indirectos | 3 | 46928.63 | 1407.86
Coste de mantenimiento decenal: $ 12.084,12 en los primeros 10 años. | [5 empty] | Total: | 48336.49