## Hoja 1
FZB010 | m² |  | Limpieza mecánica de fachadas con proyección controlada en seco de abrasivo.
Limpieza mecánica de fachada de sillería en mal estado de conservación, mediante proyección controlada de chorro de abrasivo seco (silicato de aluminio), considerando un grado de complejidad medio.
Código |  | Unidad |  | Descripción | Cantidad | Valor unitario | Valor parcial
1 |  |  |  | Materiales
mt08lim010a |  | kg |  | Abrasivo para limpieza mediante chorro a presión, formado por partículas de silicato de aluminio. | 9.888 | 480.66 | 4752.77
[5 empty] | Subtotal materiales: |  | 4752.77
2 |  |  |  | Equipo
mq08lch010 |  | h |  | Equipo de chorro de arena a presión. | 0.677 | 5500 | 3723.5
[5 empty] | Subtotal equipo: |  | 3723.5
3 |  |  |  | Mano de obra
mo020 |  | h |  | Oficial 1ª obra blanca. | 0.775 | 13844.5 | 10729.49
mo112 |  | h |  | Ayudante entendido. | 0.775 | 10101.5 | 7828.66
[5 empty] | Subtotal mano de obra: |  | 18558.15
4 |  |  |  | Herramienta menor
|  | % |  | Herramienta menor | 2 | 27034.42 | 540.69
[5 empty] | Costos directos (1+2+3+4): |  | 27575.11