## Hoja 1
FZB030 | m² |  | Limpieza mecánica de fachadas con agua atomizada o nebulizada.
Limpieza mecánica de fachada de mampostería de ladrillos cerámicos vistos en estado de conservación regular, mediante proyección de spray de agua atomizada (tamaño de gota 1 µm) a baja presión (hasta 5 atm), considerando un grado de complejidad medio.
Código |  | Unidad |  | Descripción | Cantidad | Valor unitario | Valor parcial
1 |  |  |  | Materiales
mt08aaa010a |  | m³ |  | Agua. | 0.036 | 4983.82 | 179.42
[5 empty] | Subtotal materiales: |  | 179.42
2 |  |  |  | Equipo
mq08lch020b |  | h |  | Equipo de chorro de agua a presión, con adaptador para agua atomizada o nebulizada. | 0.252 | 19828.5 | 4996.79
[5 empty] | Subtotal equipo: |  | 4996.79
3 |  |  |  | Mano de obra
mo112 |  | h |  | Ayudante entendido. | 0.272 | 26895.5 | 7315.56
mo020 |  | h |  | Oficial 1ª obra blanca. | 0.302 | 36735.6 | 11094.1
[5 empty] | Subtotal mano de obra: |  | 18409.7
4 |  |  |  | Herramienta menor
|  | % |  | Herramienta menor | 2 | 23585.9 | 471.72
[5 empty] | Costos directos (1+2+3+4): |  | 24057.6