## Hoja 1
FZB040 | m² | Limpieza mecánica de fachadas con lanza de agua.
Limpieza mecánica de fachada de mampostería de ladrillos cerámicos vistos en estado de conservación regular, mediante la aplicación sobre la superficie de lanza de agua a presión, considerando un grado de complejidad medio.
Código |  | Unidad | Descripción | Cantidad | Valor unitario | Valor parcial
1 |  |  | Materiales
mt08aaa010a |  | m³ | Agua. | 0.036 | 4983.82 | 179.42
mt27prb010 |  | kg | Protector químico insecticida-fungicida. | 0.121 | 27475.2 | 3324.5
|  |  |  | Subtotal materiales: |  | 3503.92
2 |  |  | Equipo
mq08lch020c |  | h | Equipo de chorro de agua a presión, con adaptador para lanza de agua. | 0.21 | 20213.6 | 4244.86
|  |  |  | Subtotal equipo: |  | 4244.86
3 |  |  | Mano de obra
mo112 |  | h | Ayudante entendido. | 0.227 | 26895.5 | 6105.28
mo020 |  | h | Oficial 1ª obra blanca. | 0.34 | 36735.6 | 12490.1
|  |  |  | Subtotal mano de obra: |  | 18595.38
4 |  |  | Herramienta menor
|  | % | Herramienta menor | 2 | 26344.16 | 526.88
|  |  |  | Costos directos (1+2+3+4): |  | 26871.04