## Hoja 1
FZC010 | m² |  | Limpieza química de fachadas con lanza de agua y detergente.
Limpieza química de fachada de mampostería de ladrillos cerámicos vistos en estado de conservación regular, mediante la aplicación de lanza de agua a presión con detergente neutro, considerando un grado de complejidad medio.
Código |  | Unidad |  | Descripción | Cantidad | Valor unitario | Valor parcial
1 |  |  |  | Materiales
mt08lim020a |  | l |  | Detergente neutro sin disolventes ni fosfatos, para limpieza de suciedades no incrustadas en cualquier superficie, sin causar deterioro químico. | 1.111 | 14986.4 | 16649.8
mt08aaa010a |  | m³ |  | Agua. | 0.33 | 4983.82 | 1644.66
[5 empty] | Subtotal materiales: |  | 18294.5
2 |  |  |  | Equipo
mq08lch020c |  | h |  | Equipo de chorro de agua a presión, con adaptador para lanza de agua. | 0.287 | 20213.6 | 5801.29
[5 empty] | Subtotal equipo: |  | 5801.29
3 |  |  |  | Mano de obra
mo020 |  | h |  | Oficial 1ª obra blanca. | 0.309 | 36735.6 | 11351.3
mo112 |  | h |  | Ayudante entendido. | 0.309 | 26895.5 | 8310.69
[5 empty] | Subtotal mano de obra: |  | 19662
4 |  |  |  | Herramienta menor
|  | % |  | Herramienta menor | 2 | 43757.8 | 875.16
[5 empty] | Costos directos (1+2+3+4): |  | 44632.9