## Hoja 1
FZP040 | m² |  | Red antipájaros.
Red antipájaros formada por malla de polietileno de 50x50 mm, sujeta con cable de acero galvanizado y anclada al soporte, para proteger los huecos de más de 25 m², evitando el acceso de palomas al edificio.
Código |  | Unidad |  | Descripción | Cantidad | Valor unitario | Valor parcial
1 |  |  |  | Materiales
mt41ave040b |  | m² |  | Red antipájaros formada por malla de polietileno de 50x50 mm, estable frente a los rayos UV, para proteger los huecos por donde acceden palomas al edificio. | 1.05 | 2544.05 | 2671.25
mt41ave041 |  | m |  | Cable desnudo de acero galvanizado, de 2 mm de diámetro, para la sujeción de la red antipájaros a los sistemas de fijación. | 0.85 | 874.24 | 743.1
mt41ave042 |  | Ud |  | Material auxiliar para la formación de un punto de sujeción entre la red antipájaros y el soporte, compuesto por dos fijaciones de aluminio para sujetar la red al cable, un gancho de acero galvanizado, dos tuercas de tensión de acero galvanizado y un anclaje para la colocación sobre el soporte. | 2 | 14122.4 | 28244.8
[5 empty] | Subtotal materiales: |  | 31659.1
2 |  |  |  | Mano de obra
mo020 |  | h |  | Oficial 1ª obra blanca. | 0.199 | 13844.5 | 2755.05
mo113 |  | h |  | Peón de obra blanca. | 0.199 | 9932.9 | 1976.65
[5 empty] | Subtotal mano de obra: |  | 4731.7
3 |  |  |  | Herramienta menor
|  | % |  | Herramienta menor | 2 | 36390.8 | 727.82
Coste de mantenimiento decenal: $ 14.847,45 en los primeros 10 años. |  |  |  |  | Costos directos (1+2+3): |  | 37118.6