## Hoja 1
HAF010 | Ud |  | Anclaje mecánico en muro de mampostería.
Anclaje mecánico con chazo de nylon y tornillo de acero galvanizado, de cabeza avellanada, para fijación de elemento no estructural a muro de mampostería.
Código |  | Unidad |  | Descripción | Cantidad | Valor unitario | Valor parcial
1 |  |  |  | Materiales
mt26aaa033a |  | Ud |  | Anclaje mecánico con chazo de nylon y tornillo de acero galvanizado, de cabeza avellanada. | 1 | 991.57 | 991.57
[5 empty] | Subtotal materiales: |  | 991.57
2 |  |  |  | Mano de obra
mo113 |  | h |  | Peón de obra blanca. | 0.031 | 26456.3 | 820.15
[5 empty] | Subtotal mano de obra: |  | 820.15
3 |  |  |  | Herramienta menor
|  | % |  | Herramienta menor | 2 | 1811.72 | 36.23
Coste de mantenimiento decenal: $ 129,36 en los primeros 10 años. |  |  |  |  | Costos directos (1+2+3): |  | 1847.95