## Hoja 1
HAH010 | Ud |  | Anclaje mecánico en concreto.
Anclaje mecánico tipo tornillo de cabeza avellanada con estrella interior de seis puntas para llave Torx, de acero galvanizado, para fijación de elemento no estructural a soporte de concreto endurecido.
Código |  | Unidad |  | Descripción | Cantidad | Valor unitario | Valor parcial
1 |  |  |  | Materiales
mt26aaa035a |  | Ud |  | Anclaje mecánico tipo tornillo de cabeza avellanada con estrella interior de seis puntas para llave Torx, de acero galvanizado. | 1 | 4273.98 | 4273.98
[5 empty] | Subtotal materiales: |  | 4273.98
2 |  |  |  | Mano de obra
mo113 |  | h |  | Peón de obra blanca. | 0.04 | 26456.3 | 1058.25
[5 empty] | Subtotal mano de obra: |  | 1058.25
3 |  |  |  | Herramienta menor
|  | % |  | Herramienta menor | 2 | 5332.23 | 106.64
Coste de mantenimiento decenal: $ 380,72 en los primeros 10 años. |  |  |  |  | Costos directos (1+2+3): |  | 5438.87