## Hoja 1
HBA010 | kg |  | Acero laminado en caliente para bancada metálica antivibratoria.
Acero A 572 Grado 42, laminado en caliente, de las series, con capa de imprimación anticorrosiva, trabajado en taller y fijado mediante soldadura, para bancada metálica antivibratoria de apoyo de maquinaria.
Código |  | Unidad |  | Descripción | Cantidad | Valor unitario | Valor parcial
1 |  |  |  | Materiales
mt07ala000ib |  | kg |  | Acero laminado A 572 Grado 42, en perfiles laminados en caliente, según ASTM A 572, piezas compuestas, para aplicaciones estructurales, acabado con imprimación antioxidante. Trabajado y montado en taller, para colocar con uniones soldadas en obra. | 1 | 2039.62 | 2039.62
mt27pfi010 |  | l |  | Imprimación de secado rápido, formulada con resinas alquídicas modificadas y fosfato de zinc. | 0.01 | 11309.22 | 113.09
[5 empty] | Subtotal materiales: |  | 2152.71
2 |  |  |  | Equipo
mq08sol020 |  | h |  | Equipo y elementos auxiliares para soldadura eléctrica. | 0.023 | 6338.71 | 145.79
[5 empty] | Subtotal equipo: |  | 145.79
3 |  |  |  | Mano de obra
mo047 |  | h |  | Oficial 1ª montador de estructura metálica. | 0.026 | 20839.29 | 541.82
mo094 |  | h |  | Ayudante montador de estructura metálica. | 0.013 | 15358.8 | 199.66
[5 empty] | Subtotal mano de obra: |  | 741.48
4 |  |  |  | Herramienta menor
|  | % |  | Herramienta menor | 2 | 3039.98 | 60.8
[5 empty] | Costos directos (1+2+3+4): |  | 3100.78