## Hoja 1
HED010 | Ud | Recibido de carpintería.
Recibido de carpintería de aluminio, acero o PVC, con patillas de anclaje, de hasta 2 m² de superficie, con mortero de cemento, confeccionado en obra, con aditivo hidrófugo, dosificación 1:6.
Código |  |  | Unidad | Descripción | Cantidad | Valor unitario | Valor parcial
1 |  |  |  | Materiales
mt08aaa010a |  |  | m³ | Agua. | 0.006 | 3289.66 | 19.74
mt01arg005a |  |  | t | Arena de cantera, para mortero preparado en obra. | 0.016 | 45246.8 | 723.95
mt08cem000d |  |  | kg | Cemento gris en sacos. | 2.5 | 484.68 | 1211.7
mt08adt010 |  |  | kg | Aditivo hidrófugo para impermeabilización de morteros u concretos. | 0.05 | 2631.73 | 131.59
[5 empty] | Subtotal materiales: |  | 2086.98
2 |  |  |  | Equipo
mq06hor010 |  |  | h | Concretera eléctrica con una capacidad de amasado de 160 l. | 0.008 | 8779.49 | 70.24
[5 empty] | Subtotal equipo: |  | 70.24
3 |  |  |  | Mano de obra
mo020 |  |  | h | Oficial 1ª obra blanca. | 0.952 | 27792.3 | 26458.27
mo113 |  |  | h | Peón de obra blanca. | 1.057 | 20015.5 | 21156.38
[5 empty] | Subtotal mano de obra: |  | 47614.65
4 |  |  |  | Herramienta menor
|  |  | % | Herramienta menor | 2 | 49771.87 | 995.44
[5 empty] | Costos directos (1+2+3+4): |  | 50767.31