## Hoja 1
HES010 | Ud | Recibido de pequeño elemento a mampostería de ladrillo.
Recibido de pequeño elemento a mampostería de ladrillo cerámico hueco, con mortero de cemento, confeccionado en obra, con aditivo hidrófugo, dosificación 1:6.
Código |  |  | Unidad | Descripción | Cantidad | Valor unitario | Valor parcial
1 |  |  |  | Materiales
mt08aaa010a |  |  | m³ | Agua. | 0.006 | 3289.66 | 19.74
mt01arg005a |  |  | t | Arena de cantera, para mortero preparado en obra. | 0.002 | 45246.8 | 90.49
mt08cem000d |  |  | kg | Cemento gris en sacos. | 0.25 | 484.68 | 121.17
mt08adt010 |  |  | kg | Aditivo hidrófugo para impermeabilización de morteros u concretos. | 0.005 | 2631.73 | 13.16
[5 empty] | Subtotal materiales: |  | 244.56
2 |  |  |  | Equipo
mq06hor010 |  |  | h | Concretera eléctrica con una capacidad de amasado de 160 l. | 0.006 | 8779.49 | 52.68
[5 empty] | Subtotal equipo: |  | 52.68
3 |  |  |  | Mano de obra
mo020 |  |  | h | Oficial 1ª obra blanca. | 0.264 | 27792.3 | 7337.16
mo113 |  |  | h | Peón de obra blanca. | 0.132 | 20015.5 | 2642.05
[5 empty] | Subtotal mano de obra: |  | 9979.21
4 |  |  |  | Herramienta menor
|  |  | % | Herramienta menor | 2 | 10276.5 | 205.53
[5 empty] | Costos directos (1+2+3+4): |  | 10482