## Hoja 1
HPH010 | Ud | Perforación en concreto para el paso de instalaciones.
Perforación por vía seca en muro de concreto macizo, de 62 mm de diámetro, hasta una profundidad máxima de 35 cm, realizada con perforadora con corona diamantada, para el paso de instalaciones.
Código |  |  | Unidad | Descripción | Cantidad | Valor unitario | Valor parcial
1 |  |  |  | Equipo
mq05per010 |  |  | h | Perforadora con corona diamantada y soporte, por vía húmeda. | 0.638 | 55847.8 | 35630.9
[5 empty] | Subtotal equipo: |  | 35630.9
2 |  |  |  | Mano de obra
mo113 |  |  | h | Peón de obra blanca. | 0.725 | 13774.8 | 9986.73
[5 empty] | Subtotal mano de obra: |  | 9986.73
3 |  |  |  | Herramienta menor
|  |  | % | Herramienta menor | 2 | 45617.63 | 912.35
[5 empty] | Costos directos (1+2+3): |  | 46529.98