## Hoja 1
HRA030 | m | Vierteaguas de acero galvanizado.
Vierteaguas de lámina plegada de acero galvanizado, espesor 0,8 mm, desarrollo 300 mm y 5 pliegues, con goterón, empotrado en las jambas; colocación con adhesivo bituminoso de aplicación en frío; y sellado de las juntas entre piezas y de las uniones con los muros con sellador adhesivo monocomponente.
Código |  |  | Unidad | Descripción | Cantidad | Valor unitario | Valor parcial
1 |  |  |  | Materiales
mt20wwr010 |  |  | kg | Adhesivo bituminoso de aplicación en frío, para láminas metálicas. | 0.3 | 20844.6 | 6253.38
mt20vme020a |  |  | m | Vierteaguas de lámina plegada de acero galvanizado, espesor 0,8 mm, desarrollo 300 mm y 5 pliegues, con goterón. | 1 | 20777.8 | 20777.8
mt22www010d |  |  | Ud | Cartucho de 290 ml de sellador adhesivo monocomponente, neutro, superelástico, a base de polímero MS, color transparente, con resistencia a la intemperie y a los rayos UV y elongación hasta rotura 750%. | 0.2 | 18014.5 | 3602.89
[5 empty] | Subtotal materiales: |  | 30634
2 |  |  |  | Mano de obra
mo020 |  |  | h | Oficial 1ª obra blanca. | 0.198 | 36735.6 | 7273.64
mo113 |  |  | h | Peón de obra blanca. | 0.099 | 26456.3 | 2619.18
[5 empty] | Subtotal mano de obra: |  | 9892.82
3 |  |  |  | Herramienta menor
|  |  | % | Herramienta menor | 2 | 40526.8 | 810.54
Coste de mantenimiento decenal: $ 5.787,23 en los primeros 10 años. |  |  |  |  | Costos directos (1+2+3): |  | 41337.4