## Hoja 1
HRC040 | m |  | Albardilla cerámica.
Albardilla cerámica, con un ángulo de inclinación de 10°, en piezas de 40x20x4 cm, con goterón, para cubrición de muros; recibida con mortero de cemento, confeccionado en obra, con aditivo hidrófugo, dosificación 1:4; y rejuntado entre piezas y, en su caso, de las uniones con los muros con mortero de juntas cementoso con absorción de agua reducida, CG2, para juntas entre 3 y 15 mm.
Código |  | Unidad |  | Descripción | Cantidad | Valor unitario | Valor parcial
1 |  |  |  | Materiales
mt20ace010c |  | m |  | Albardilla cerámica, con un ángulo de inclinación de 10°, en piezas de 40x20x4 cm, con goterón, para cubrición de muros. | 1.1 | 50568.8 | 55625.6
mt08aaa010a |  | m³ |  | Agua. | 0.006 | 4983.82 | 29.9
mt01arg005a |  | t |  | Arena de cantera, para mortero preparado en obra. | 0.008 | 61711 | 493.69
mt08cem000d |  | kg |  | Cemento gris en sacos. | 1.9 | 734.29 | 1395.15
mt08adt010 |  | kg |  | Aditivo hidrófugo para impermeabilización de morteros u concretos. | 0.038 | 3987.05 | 151.51
mt09mcr070a |  | kg |  | Mortero de juntas cementoso con resistencia elevada a la abrasión y absorción de agua reducida, CG2, para junta abierta entre 3 y 15 mm. | 0.038 | 3261.98 | 123.96
[5 empty] | Subtotal materiales: |  | 57819.8
2 |  |  |  | Equipo
mq06hor010 |  | h |  | Concretera eléctrica con una capacidad de amasado de 160 l. | 0.006 | 11514.6 | 69.09
[5 empty] | Subtotal equipo: |  | 69.09
3 |  |  |  | Mano de obra
mo020 |  | h |  | Oficial 1ª obra blanca. | 0.309 | 36735.6 | 11351.3
mo113 |  | h |  | Peón de obra blanca. | 0.358 | 26456.3 | 9471.37
[5 empty] | Subtotal mano de obra: |  | 20822.7
4 |  |  |  | Herramienta menor
|  | % |  | Herramienta menor | 2 | 78711.6 | 1574.23
Coste de mantenimiento decenal: $ 5.620,01 en los primeros 10 años. |  |  |  |  | Costos directos (1+2+3+4): |  | 80285.8