## Hoja 1
HRC020 | Ud | Gárgola cerámica.
Gárgola de cerámica vitrificada, de 100x300x100 mm; colocación con adhesivo cementoso flexible y de gran adherencia, C2 S2; y sellado e impermeabilización de la junta perimetral con masilla de poliuretano, previa aplicación de la imprimación.
Código |  |  | Unidad | Descripción | Cantidad | Valor unitario | Valor parcial
1 |  |  |  | Materiales
mt20wwa040 |  |  | kg | Adhesivo cementoso flexible y de gran adherencia, C2 S2. | 0.3 | 1714.2 | 514.26
mt20gce010a |  |  | Ud | Gárgola de cerámica vitrificada, de 100x300x100 mm. | 1 | 29724.1 | 29724.1
mt20wwa035 |  |  | Ud | Cartucho de 250 cm³ de imprimación para masillas. | 0.016 | 18341.9 | 293.47
mt20wwa030 |  |  | Ud | Cartucho de 310 cm³ de masilla de poliuretano impermeable. | 0.032 | 25095.8 | 803.07
[5 empty] | Subtotal materiales: |  | 31334.9
2 |  |  |  | Mano de obra
mo020 |  |  | h | Oficial 1ª obra blanca. | 0.124 | 36735.6 | 4555.21
mo113 |  |  | h | Peón de obra blanca. | 0.124 | 26456.3 | 3280.58
[5 empty] | Subtotal mano de obra: |  | 7835.79
3 |  |  |  | Herramienta menor
|  |  | % | Herramienta menor | 2 | 39170.69 | 783.41
Coste de mantenimiento decenal: $ 5.593,58 en los primeros 10 años. |  |  |  |  | Costos directos (1+2+3): |  | 39954.1