## Hoja 1
HRD040 |  |  | m³ | Dintel de madera aserrada.
Dintel de madera aserrada de pino silvestre (Pinus sylvestris), de 10x10 a 15x30 cm de sección y hasta 6 m de longitud, clase resistente C-18, protección de la madera con clase de penetración NP2, trabajada en taller.
Descompuesto | Ud | Descomposición |  |  | Rend. | Precio unitario | Precio partida
mt07mee050j | m³ | Madera aserrada de pino silvestre (Pinus sylvestris) con acabado cepillado, para dintel de 10x10 a 15x30 cm de sección y hasta 6 m de longitud, para aplicaciones estructurales, clase resistente C-18 y protección frente a agentes bióticos que se corresponde con la clase de penetración NP2 (3 mm en las caras laterales de la albura), trabajada en taller. |  |  | 1 | 712911.41 | 712911.41
mo016 | h | Oficial 1ª carpintero. |  |  | 11.28 | 11484.17 | 129541.44
mo056 | h | Ayudante carpintero. |  |  | 5.64 | 7715.51 | 43515.48
| % | Medios auxiliares |  |  | 2 | 885968.33 | 17719.37
| % | Costes indirectos |  |  | 3 | 903687.7 | 27110.63
Coste de mantenimiento decenal: $ 158.235,72 en los primeros 10 años. | [5 empty] | Total: | 930798.33