## Hoja 1
HRE100 | m | Moldura cubre cables. Colocación en fachada.
Moldura cubre cables, de poliestireno expandido, con recubrimiento de mortero acrílico, de 260x165x1200 mm, con perfil de apoyo en "L", de acero galvanizado; fijada al paramento de fachada con anclaje mecánico con chazos de nylon y tornillos de acero; recibido de la moldura con mortero adhesivo y sellado de las juntas entre piezas y de las uniones con los muros con adhesivo a base de poliuretano. El precio no incluye el revestimiento.
Código |  | Unidad | Descripción | Cantidad | Valor unitario | Valor parcial
1 |  |  | Materiales
mt26aaa033a |  | Ud | Anclaje mecánico con chazo de nylon y tornillo de acero galvanizado, de cabeza avellanada. | 2 | 718.2 | 1436.4
mt28bau010a |  | kg | Mortero adhesivo, compuesto por cemento, ligantes orgánicos, agregado de 0,6 mm de tamaño máximo y aditivos, para adherir y reforzar los paneles aislantes, y como capa base, previo amasado con agua. | 1.1 | 2726.75 | 2999.43
mt20mhe030d |  | m | Moldura cubre cables, de poliestireno expandido, con recubrimiento de mortero acrílico, de 260x165x1200 mm, con perfil de apoyo en "L", de acero galvanizado, suministrada en piezas de hasta 1,25 m de longitud; hueco interior de 60x150 mm. | 1.05 | 81757.7 | 85845.6
mt20wwa031 |  | Ud | Cartucho de 310 cm³ de adhesivo a base de poliuretano, impermeable. | 0.25 | 48433.5 | 12108.4
mt28mop310oa |  | kg | Mortero acrílico, color blanco, compuesto por resinas acrílicas, pigmentos minerales y aditivos orgánicos e inorgánicos, antimoho y antiverdín, permeable al vapor de agua y con resistencia al envejecimiento, a la contaminación urbana y a los rayos UV, para revestimiento de paramentos exteriores. | 0.1 | 7813.37 | 781.34
|  |  |  | Subtotal materiales: |  | 103171
2 |  |  | Mano de obra
mo020 |  | h | Oficial 1ª obra blanca. | 0.328 | 27792.3 | 9115.87
mo113 |  | h | Peón de obra blanca. | 0.657 | 20015.5 | 13150.2
|  |  |  | Subtotal mano de obra: |  | 22266.1
3 |  |  | Herramienta menor
|  | % | Herramienta menor | 2 | 125437 | 2508.74
Coste de mantenimiento decenal: $ 12.794,59 en los primeros 10 años. |  |  |  | Costos directos (1+2+3): |  | 127946