## Hoja 1
HRF070 | m |  | Vierteaguas prefabricado de concreto.
Vierteaguas prefabricado de concreto de color gris, en piezas de 500x250x50 mm, con goterón y anclaje metálico de acero inoxidable en su cara inferior, empotrado en las jambas; recibido con mortero de cemento, confeccionado en obra, con aditivo hidrófugo, dosificación 1:4, sobre el que se introducen los anclajes metálicos; y rejuntado entre piezas y de las uniones con los muros con mortero de juntas especial para prefabricados de concreto. Incluso protector hidrófugo en base acuosa, para tratamiento superficial hidrofugante.
Código |  | Unidad |  | Descripción | Cantidad | Valor unitario | Valor parcial
1 |  |  |  | Materiales
mt08aaa010a |  | m³ |  | Agua. | 0.006 | 4983.82 | 29.9
mt01arg005a |  | t |  | Arena de cantera, para mortero preparado en obra. | 0.01 | 61711 | 617.11
mt08cem000d |  | kg |  | Cemento gris en sacos. | 2.375 | 734.29 | 1743.94
mt08adt010 |  | kg |  | Aditivo hidrófugo para impermeabilización de morteros u concretos. | 0.048 | 3987.05 | 191.38
mt20vhp010a |  | m |  | Vierteaguas prefabricado de concreto de color gris, en piezas de 500x250x50 mm, con goterón y anclaje metálico de acero inoxidable en su cara inferior. | 1.05 | 43197.7 | 45357.59
mt09mcr235 |  | kg |  | Mortero de juntas para prefabricados de concreto y piedra artificial, compuesto de cemento, agregados, pigmentos y aditivos especiales. | 0.038 | 8138.49 | 309.26
mt28pcs010a |  | l |  | Protector hidrófugo en base acuosa, incoloro, autolimpiable, repelente del agua y la suciedad, para tratamiento superficial hidrofugante, para aplicar con brocha sobre superficies de piedra natural o piedra artificial. | 0.625 | 32360.9 | 20225.56
[5 empty] | Subtotal materiales: |  | 68474.74
2 |  |  |  | Equipo
mq06hor010 |  | h |  | Concretera eléctrica con una capacidad de amasado de 160 l. | 0.006 | 11514.6 | 69.09
[5 empty] | Subtotal equipo: |  | 69.09
3 |  |  |  | Mano de obra
mo020 |  | h |  | Oficial 1ª obra blanca. | 0.26 | 36735.6 | 9551.26
mo113 |  | h |  | Peón de obra blanca. | 0.321 | 26456.3 | 8492.47
[5 empty] | Subtotal mano de obra: |  | 18043.73
4 |  |  |  | Herramienta menor
|  | % |  | Herramienta menor | 2 | 86587.56 | 1731.75
Coste de mantenimiento decenal: $ 12.364,71 en los primeros 10 años. |  |  |  |  | Costos directos (1+2+3+4): |  | 88319.31