## Hoja 1
HRM010 | m |  | Cornisa de fachada.
Cornisa de fachada realizada mediante piezas prefabricadas de concreto, de color gris, de 20x30x17 cm.
Código |  | Unidad |  | Descripción | Cantidad | Valor unitario | Valor parcial
1 |  |  |  | Materiales
mt08aaa010a |  | m³ |  | Agua. | 0.006 | 2861.38 | 17.17
mt01arg005a |  | t |  | Arena de cantera, para mortero preparado en obra. | 0.027 | 39051.99 | 1054.4
mt08cem000d |  | kg |  | Cemento gris en sacos. | 6.84 | 421.58 | 2883.61
mt08adt010 |  | kg |  | Aditivo hidrófugo para impermeabilización de morteros u concretos. | 0.137 | 2289.1 | 313.61
mt20mhp020a |  | m |  | Piezas prefabricadas de concreto, color gris, de 20x30x17 cm, para formación de cornisa de fachada. | 1.05 | 62476.84 | 65600.68
mt09mcr235 |  | kg |  | Mortero de juntas para prefabricados de concreto y piedra artificial, compuesto de cemento, agregados, pigmentos y aditivos especiales. | 0.282 | 4556.8 | 1285.02
mt10haf050qbi |  | m³ |  | Concreto f'c=210 kg/cm² (21 MPa), clase de exposición F0 S0 P0 C0, tamaño máximo del agregado 19 mm, manejabilidad blanda, fabricado en planta, según NSR-10 y ACI 318. | 0.04 | 286930.51 | 11477.22
mt07aco060a |  | kg |  | Acero en barras corrugadas, Grado 60 (fy=4200 kg/cm²), diámetros varios, según NTC 2289 y ASTM A 706. | 1.776 | 1832.18 | 3253.95
mt28pcs010 |  | l |  | Tratamiento superficial hidrofugante, de superficie invisible. | 0.18 | 19419.77 | 3495.56
[5 empty] | Subtotal materiales: |  | 89381.22
2 |  |  |  | Equipo
mq06hor010 |  | h |  | Concretera. | 0.014 | 618.32 | 8.66
[5 empty] | Subtotal equipo: |  | 8.66
3 |  |  |  | Mano de obra
mo020 |  | h |  | Oficial 1ª obra blanca. | 0.256 | 11042.68 | 2826.93
mo113 |  | h |  | Peón de obra blanca. | 0.44 | 7821.24 | 3441.35
[5 empty] | Subtotal mano de obra: |  | 6268.28
4 |  |  |  | Herramienta menor
|  | % |  | Herramienta menor | 2 | 95658.16 | 1913.16
Coste de mantenimiento decenal: $ 9.757,13 en los primeros 10 años. |  |  |  |  | Costos directos (1+2+3+4): |  | 97571.32