## Hoja 1
HRN010 | m | Albardilla de piedra natural.
Albardilla de mármol Blanco Macael, en piezas de hasta 750 mm de longitud, hasta 200 mm de anchura y 30 mm de espesor, con goterón, para cubrición de muros, cara y canto recto pulido y grava adherida a la superficie en su cara inferior; recibida con mortero de cemento, confeccionado en obra, con aditivo hidrófugo, dosificación 1:4; y rejuntado entre piezas y, en su caso, de las uniones con los muros con mortero de juntas especial para piedra natural.
Código |  | Unidad | Descripción | Cantidad | Valor unitario | Valor parcial
1 |  |  | Materiales
mt08aaa010a |  | m³ | Agua. | 0.006 | 4983.82 | 29.9
mt01arg005a |  | t | Arena de cantera, para mortero preparado en obra. | 0.008 | 61711 | 493.69
mt08cem000d |  | kg | Cemento gris en sacos. | 1.9 | 734.29 | 1395.15
mt08adt010 |  | kg | Aditivo hidrófugo para impermeabilización de morteros u concretos. | 0.038 | 3987.05 | 151.51
mt20apn010aa |  | m | Albardilla de mármol Blanco Macael, en piezas de hasta 750 mm de longitud, hasta 200 mm de anchura y 30 mm de espesor, con goterón, para cubrición de muros, cara y canto recto pulido y grava adherida a la superficie en su cara inferior. | 1.1 | 53002.9 | 58303.19
mt09mcr220 |  | kg | Mortero de rejuntado para revestimientos, interiores o exteriores, de piedra natural, pulida o para pulir, compuesto de cemento, agregados a base de polvo de mármol, pigmentos resistentes a los álcalis y aditivos especiales. | 0.015 | 5930.89 | 88.96
|  |  |  | Subtotal materiales: |  | 60462.4
2 |  |  | Equipo
mq06hor010 |  | h | Concretera eléctrica con una capacidad de amasado de 160 l. | 0.006 | 11514.6 | 69.09
|  |  |  | Subtotal equipo: |  | 69.09
3 |  |  | Mano de obra
mo020 |  | h | Oficial 1ª obra blanca. | 0.272 | 36735.6 | 9992.08
mo113 |  | h | Peón de obra blanca. | 0.321 | 26456.3 | 8492.47
|  |  |  | Subtotal mano de obra: |  | 18484.55
4 |  |  | Herramienta menor
|  | % | Herramienta menor | 2 | 79016.04 | 1580.32
Coste de mantenimiento decenal: $ 5.641,75 en los primeros 10 años. |  |  |  | Costos directos (1+2+3+4): |  | 80596.36