## Hoja 1
HRN080 | m | Dintel de piedra natural.
Dintel de mármol Blanco Macael, en piezas de hasta 1100 mm de longitud, hasta 200 mm de anchura y 20 mm de espesor, cara y canto recto pulido y grava adherida a la superficie en su cara inferior, empotrado en las jambas; recibido con mortero de cemento, confeccionado en obra, con aditivo hidrófugo, dosificación 1:4; y rejuntado entre piezas y de las uniones con los muros con mortero de juntas especial para piedra natural.
Código |  | Unidad | Descripción | Cantidad | Valor unitario | Valor parcial
1 |  |  | Materiales
mt20dpn010da |  | m | Dintel de mármol Blanco Macael, en piezas de hasta 1100 mm de longitud, hasta 200 mm de anchura y 20 mm de espesor, cara y canto recto pulido y grava adherida a la superficie en su cara inferior. | 1.05 | 36211.1 | 38021.6
mt08aaa010a |  | m³ | Agua. | 0.006 | 3289.66 | 19.74
mt01arg005a |  | t | Arena de cantera, para mortero preparado en obra. | 0.008 | 45246.8 | 361.97
mt08cem000d |  | kg | Cemento gris en sacos. | 1.9 | 484.68 | 920.89
mt08adt010 |  | kg | Aditivo hidrófugo para impermeabilización de morteros u concretos. | 0.038 | 2631.73 | 100.01
mt09mcr220 |  | kg | Mortero de rejuntado para revestimientos, interiores o exteriores, de piedra natural, pulida o para pulir, compuesto de cemento, agregados a base de polvo de mármol, pigmentos resistentes a los álcalis y aditivos especiales. | 0.015 | 3805.41 | 57.08
|  |  |  | Subtotal materiales: |  | 39481.3
2 |  |  | Equipo
mq06hor010 |  | h | Concretera eléctrica con una capacidad de amasado de 160 l. | 0.006 | 8779.49 | 52.68
|  |  |  | Subtotal equipo: |  | 52.68
3 |  |  | Mano de obra
mo020 |  | h | Oficial 1ª obra blanca. | 0.289 | 27792.3 | 8031.97
mo113 |  | h | Peón de obra blanca. | 0.341 | 20015.5 | 6825.3
|  |  |  | Subtotal mano de obra: |  | 14857.3
4 |  |  | Herramienta menor
|  | % | Herramienta menor | 2 | 54391.3 | 1087.83
Coste de mantenimiento decenal: $ 7.767,08 en los primeros 10 años. |  |  |  | Costos directos (1+2+3+4): |  | 55479.1