## Hoja 1
HRP010 | Ud |  | Cubrepilar de concreto polímero.
Cubrepilar de concreto polímero de superficie pulida, color a elegir, de 300x300 mm, con anclaje metálico de acero inoxidable y grava adherida a la superficie en su cara inferior; colocación con adhesivo cementoso flexible y de gran adherencia, C2 S2 sobre una capa de regularización de mortero de cemento, confeccionado en obra, con aditivo hidrófugo, dosificación 1:3, sobre el que se introducen los anclajes metálicos.
Código |  | Unidad |  | Descripción | Cantidad | Valor unitario | Valor parcial
1 |  |  |  | Materiales
mt08aaa010a |  | m³ |  | Agua. | 0.006 | 3289.66 | 19.74
mt01arg005a |  | t |  | Arena de cantera, para mortero preparado en obra. | 0.007 | 45246.8 | 316.73
mt08cem000d |  | kg |  | Cemento gris en sacos. | 2.25 | 484.68 | 1090.53
mt08adt010 |  | kg |  | Aditivo hidrófugo para impermeabilización de morteros u concretos. | 0.045 | 2631.73 | 118.43
mt20wwa040 |  | kg |  | Adhesivo cementoso flexible y de gran adherencia, C2 S2. | 0.96 | 1345.14 | 1291.33
mt20aho030i |  | Ud |  | Cubrepilar de concreto polímero de superficie pulida, color a elegir, de 300x300 mm, con anclaje metálico de acero inoxidable y grava adherida a la superficie en su cara inferior. | 1 | 85141.8 | 85141.8
[5 empty] | Subtotal materiales: |  | 87978.56
2 |  |  |  | Equipo
mq06hor010 |  | h |  | Concretera eléctrica con una capacidad de amasado de 160 l. | 0.006 | 8779.49 | 52.68
[5 empty] | Subtotal equipo: |  | 52.68
3 |  |  |  | Mano de obra
mo020 |  | h |  | Oficial 1ª obra blanca. | 0.328 | 27792.3 | 9115.87
mo113 |  | h |  | Peón de obra blanca. | 0.381 | 20015.5 | 7625.91
[5 empty] | Subtotal mano de obra: |  | 16741.78
4 |  |  |  | Herramienta menor
|  | % |  | Herramienta menor | 2 | 104773.02 | 2095.46
Coste de mantenimiento decenal: $ 9.618,16 en los primeros 10 años. |  |  |  |  | Costos directos (1+2+3+4): |  | 106868.48