## Hoja 1
HRP050 | m |  | Umbral de concreto polímero.
Umbral para remate de puerta de entrada principal principal principal o balconera de concreto polímero de superficie pulida, con goterón, de 175x20 mm, provisto de chazos antideslizantes, anclaje metálico de acero inoxidable y grava adherida a la superficie en su cara inferior y empotrado en las jambas, cubriendo el escalón de acceso en la puerta de entrada principal o balcón de un edificio; colocación con adhesivo cementoso flexible y de gran adherencia, C2 S2 sobre una capa de regularización de mortero de cemento, confeccionado en obra, con aditivo hidrófugo, dosificación 1:3, sobre el que se introducen los anclajes metálicos; y sellado de las juntas entre piezas y de las uniones con los muros con masilla de poliuretano, previa aplicación de la imprimación.
Código |  | Unidad |  | Descripción | Cantidad | Valor unitario | Valor parcial
1 |  |  |  | Materiales
mt08aaa010a |  | m³ |  | Agua. | 0.006 | 3289.66 | 19.74
mt08cem000d |  | kg |  | Cemento gris en sacos. | 3.6 | 484.68 | 1744.85
mt08adt010 |  | kg |  | Aditivo hidrófugo para impermeabilización de morteros u concretos. | 0.072 | 2631.73 | 189.48
mt20wwa040 |  | kg |  | Adhesivo cementoso flexible y de gran adherencia, C2 S2. | 2.34 | 1345.14 | 3147.63
mt20uhp010a |  | m |  | Umbral para remate de puerta de entrada principal o balconera de concreto polímero de superficie pulida, con goterón, de 175x20 mm, provisto de chazos antideslizantes, anclaje metálico de acero inoxidable y grava adherida a la superficie en su cara inferior, suministrado en piezas de hasta 2,6 m de longitud. | 1.05 | 47319.2 | 49685.2
mt20wwa035 |  | Ud |  | Cartucho de 250 cm³ de imprimación para masillas. | 0.041 | 14393 | 590.11
mt20wwa030 |  | Ud |  | Cartucho de 310 cm³ de masilla de poliuretano impermeable. | 0.082 | 19692.8 | 1614.81
[5 empty] | Subtotal materiales: |  | 56991.8
2 |  |  |  | Equipo
mq06hor010 |  | h |  | Concretera eléctrica con una capacidad de amasado de 160 l. | 0.006 | 8779.49 | 52.68
[5 empty] | Subtotal equipo: |  | 52.68
3 |  |  |  | Mano de obra
mo020 |  | h |  | Oficial 1ª obra blanca. | 0.276 | 27792.3 | 7670.67
mo113 |  | h |  | Peón de obra blanca. | 0.36 | 20015.5 | 7205.59
[5 empty] | Subtotal mano de obra: |  | 14876.3
4 |  |  |  | Herramienta menor
|  | % |  | Herramienta menor | 2 | 71920.8 | 1438.42
Coste de mantenimiento decenal: $ 10.270,28 en los primeros 10 años. |  |  |  |  | Costos directos (1+2+3+4): |  | 73359.2