## Hoja 1
HRP090 | m |  | Remate de balcón, de concreto polímero.
Remate de balcón de concreto polímero de superficie pulida, color a elegir, de 185x60 mm, con anclaje metálico de acero inoxidable y grava adherida a la superficie en su cara inferior; colocación con adhesivo cementoso flexible y de gran adherencia, C2 S2 sobre una capa de regularización de mortero de cemento, confeccionado en obra, con aditivo hidrófugo, dosificación 1:3, sobre el que se introducen los anclajes metálicos; y sellado de las juntas entre piezas y de las uniones con los muros con masilla de poliuretano, previa aplicación de la imprimación.
Código |  | Unidad |  | Descripción | Cantidad | Valor unitario | Valor parcial
1 |  |  |  | Materiales
mt08aaa010a |  | m³ |  | Agua. | 0.006 | 3289.66 | 19.74
mt01arg005a |  | t |  | Arena de cantera, para mortero preparado en obra. | 0.007 | 45246.8 | 316.73
mt08cem000d |  | kg |  | Cemento gris en sacos. | 2.25 | 484.68 | 1090.53
mt08adt010 |  | kg |  | Aditivo hidrófugo para impermeabilización de morteros u concretos. | 0.045 | 2631.73 | 118.43
mt20wwa040 |  | kg |  | Adhesivo cementoso flexible y de gran adherencia, C2 S2. | 3 | 1345.14 | 4035.42
mt20zhp030g |  | m |  | Remate de balcón de concreto polímero de superficie pulida, color a elegir, de 185x60 mm, con anclaje metálico de acero inoxidable y grava adherida a la superficie en su cara inferior, suministrado en piezas de hasta 1 m de longitud. | 1.05 | 47768.5 | 50156.9
mt20wwa025 |  | m |  | Perfil de espuma de polietileno, de 6 mm de diámetro, para relleno de juntas. | 1.85 | 1049.21 | 1941.04
mt20wwa035 |  | Ud |  | Cartucho de 250 cm³ de imprimación para masillas. | 0.051 | 14393 | 734.04
mt20wwa030 |  | Ud |  | Cartucho de 310 cm³ de masilla de poliuretano impermeable. | 0.101 | 19692.8 | 1988.97
[5 empty] | Subtotal materiales: |  | 60401.8
2 |  |  |  | Equipo
mq06hor010 |  | h |  | Concretera eléctrica con una capacidad de amasado de 160 l. | 0.006 | 8779.49 | 52.68
[5 empty] | Subtotal equipo: |  | 52.68
3 |  |  |  | Mano de obra
mo020 |  | h |  | Oficial 1ª obra blanca. | 0.25 | 27792.3 | 6948.07
mo113 |  | h |  | Peón de obra blanca. | 0.302 | 20015.5 | 6044.69
[5 empty] | Subtotal mano de obra: |  | 12992.8
4 |  |  |  | Herramienta menor
|  | % |  | Herramienta menor | 2 | 73447.3 | 1468.95
Coste de mantenimiento decenal: $ 12.735,76 en los primeros 10 años. |  |  |  |  | Costos directos (1+2+3+4): |  | 74916.2