## Hoja 1
HRR010 | m | Albardilla de acero prelacado.
Albardilla metálica, de lámina plegada de acero prelacado, con un ángulo de inclinación de 10°, espesor 0,6 mm, desarrollo 300 mm y 4 pliegues, con goterón, para cubrición de muros; colocación con adhesivo bituminoso de aplicación en frío, sobre tablero estructural contrachapado atornillado a rastreles de madera; y sellado de las juntas entre piezas y, en su caso, de las uniones con los muros con sellador adhesivo monocomponente.
Código |  |  | Unidad | Descripción | Cantidad | Valor unitario | Valor parcial
1 |  |  |  | Materiales
mt20wwr010 |  |  | kg | Adhesivo bituminoso de aplicación en frío, para láminas metálicas. | 0.15 | 16356.9 | 2453.53
mt07mee203gf |  |  | m | Rastrel de 40x40 mm de sección, de madera de pino pinaster (Pinus pinaster), tratada en autoclave, con clase de uso 4, acabado cepillado, con humedad inferior al 20%. | 1 | 3799.37 | 3799.37
mt07mee203ge |  |  | m | Rastrel de 40x10 mm de sección, de madera de pino pinaster (Pinus pinaster), tratada en autoclave, con clase de uso 4, acabado cepillado, con humedad inferior al 20%. | 1 | 2413.72 | 2413.72
mt07tdm060a |  |  | m² | Tablero estructural contrachapado de madera de pino insigne (Pinus radiata), para uso exterior, de 15 mm de espesor, con bordes canteados, Euroclase D-s2, d0 de reacción al fuego, emisión de formaldehído menor o igual a 0,124 mg/m³ de aire. | 0.15 | 31445.4 | 4716.81
mt13blw131 |  |  | Ud | Tornillo para sujeción de elementos de madera. | 6 | 295.93 | 1775.58
mt20ame020pa |  |  | m | Albardilla metálica, de lámina plegada de acero prelacado, con un ángulo de inclinación de 10°, espesor 0,6 mm, desarrollo 300 mm y 4 pliegues, con goterón, para cubrición de muros. | 1 | 17110.1 | 17110.1
mt22www010d |  |  | Ud | Cartucho de 290 ml de sellador adhesivo monocomponente, neutro, superelástico, a base de polímero MS, color transparente, con resistencia a la intemperie y a los rayos UV y elongación hasta rotura 750%. | 0.2 | 12879.7 | 2575.93
[5 empty] | Subtotal materiales: |  | 34845.1
2 |  |  |  | Mano de obra
mo018 |  |  | h | Oficial 1ª cerrajero. | 0.184 | 28165.3 | 5182.41
mo059 |  |  | h | Ayudante cerrajero. | 0.092 | 20821.5 | 1915.58
[5 empty] | Subtotal mano de obra: |  | 7097.99
3 |  |  |  | Herramienta menor
|  |  | % | Herramienta menor | 2 | 41943.1 | 838.86
Coste de mantenimiento decenal: $ 2.994,74 en los primeros 10 años. |  |  |  |  | Costos directos (1+2+3): |  | 42781.9