## Hoja 1
HRR030 | m | Vierteaguas de acero prelacado.
Vierteaguas de lámina plegada de acero prelacado, espesor 0,8 mm, desarrollo 300 mm y 5 pliegues, con goterón, empotrado en las jambas; colocación con adhesivo bituminoso de aplicación en frío; y sellado de las juntas entre piezas y de las uniones con los muros con sellador adhesivo monocomponente.
Código |  |  | Unidad | Descripción | Cantidad | Valor unitario | Valor parcial
1 |  |  |  | Materiales
mt20wwr010 |  |  | kg | Adhesivo bituminoso de aplicación en frío, para láminas metálicas. | 0.3 | 16356.9 | 4907.07
mt20vme030a |  |  | m | Vierteaguas de lámina plegada de acero prelacado, espesor 0,8 mm, desarrollo 300 mm y 5 pliegues, con goterón. | 1 | 14095.7 | 14095.7
mt22www010d |  |  | Ud | Cartucho de 290 ml de sellador adhesivo monocomponente, neutro, superelástico, a base de polímero MS, color transparente, con resistencia a la intemperie y a los rayos UV y elongación hasta rotura 750%. | 0.2 | 12879.7 | 2575.94
[5 empty] | Subtotal materiales: |  | 21578.71
2 |  |  |  | Mano de obra
mo020 |  |  | h | Oficial 1ª obra blanca. | 0.21 | 27792.3 | 5836.38
mo113 |  |  | h | Peón de obra blanca. | 0.105 | 20015.5 | 2101.63
[5 empty] | Subtotal mano de obra: |  | 7938.01
3 |  |  |  | Herramienta menor
|  |  | % | Herramienta menor | 2 | 29516.72 | 590.33
Coste de mantenimiento decenal: $ 4.214,98 en los primeros 10 años. |  |  |  |  | Costos directos (1+2+3): |  | 30107.05