## Hoja 1
HRR100 | m | Pieza de remate de acero prelacado.
Pieza de remate de lámina plegada de acero prelacado, espesor 0,6 mm, desarrollo 150 mm y 2 pliegues; fijación con tornillos autotaladrantes de acero galvanizado, y sellado de las juntas entre piezas y, en su caso, de las uniones con los muros con sellador adhesivo monocomponente.
Código |  |  | Unidad | Descripción | Cantidad | Valor unitario | Valor parcial
1 |  |  |  | Materiales
mt12www050 |  |  | Ud | Tornillo autotaladrante de acero galvanizado. | 4 | 134.51 | 538.04
mt20rca010ja |  |  | m | Pieza de remate de lámina plegada de acero prelacado, espesor 0,6 mm, desarrollo 150 mm y 2 pliegues. | 1 | 11553.4 | 11553.4
mt22www010d |  |  | Ud | Cartucho de 290 ml de sellador adhesivo monocomponente, neutro, superelástico, a base de polímero MS, color transparente, con resistencia a la intemperie y a los rayos UV y elongación hasta rotura 750%. | 0.2 | 12879.7 | 2575.93
[5 empty] | Subtotal materiales: |  | 14667.4
2 |  |  |  | Mano de obra
mo018 |  |  | h | Oficial 1ª cerrajero. | 0.131 | 28165.3 | 3689.65
mo059 |  |  | h | Ayudante cerrajero. | 0.131 | 20821.5 | 2727.62
[5 empty] | Subtotal mano de obra: |  | 6417.27
3 |  |  |  | Herramienta menor
|  |  | % | Herramienta menor | 2 | 21084.6 | 421.69
Coste de mantenimiento decenal: $ 1.763,52 en los primeros 10 años. |  |  |  |  | Costos directos (1+2+3): |  | 21506.3