## Hoja 1
HRZ010 | m |  | Zócalo.
Zócalo de concreto polímero de superficie pulida, color a elegir, de 5x17,5 cm.
Código |  | Unidad |  | Descripción | Cantidad | Valor unitario | Valor parcial
1 |  |  |  | Materiales
mt08aaa010a |  | m³ |  | Agua. | 0.006 | 2861.38 | 17.17
mt01arg005a |  | t |  | Arena de cantera, para mortero preparado en obra. | 0.003 | 39051.99 | 117.16
mt08cem000d |  | kg |  | Cemento gris en sacos. | 0.978 | 421.58 | 412.31
mt08adt010 |  | kg |  | Aditivo hidrófugo para impermeabilización de morteros u concretos. | 0.02 | 2289.1 | 45.78
mt20wwa040 |  | kg |  | Adhesivo cementoso flexible y de gran adherencia. | 1.071 | 1160.42 | 1242.81
mt20zhp010m |  | m |  | Zócalo de concreto polímero de superficie pulida, color a elegir, de 5x17,5 cm, con anclaje metálico de acero inoxidable. | 1.05 | 46813.53 | 49154.21
mt20wwa025 |  | m |  | Perfil de espuma de polietileno, de 6 mm de diámetro, para relleno de juntas. | 0.225 | 905.13 | 203.65
mt20wwa035 |  | Ud |  | Bote de imprimación para masillas (250 cm³). | 0.021 | 12416.46 | 260.75
mt20wwa030 |  | Ud |  | Bote de masilla de poliuretano impermeable (310 cm³). | 0.043 | 12184.38 | 523.93
[5 empty] | Subtotal materiales: |  | 51977.77
2 |  |  |  | Equipo
mq06hor010 |  | h |  | Concretera. | 0.006 | 618.32 | 3.71
[5 empty] | Subtotal equipo: |  | 3.71
3 |  |  |  | Mano de obra
mo020 |  | h |  | Oficial 1ª obra blanca. | 0.323 | 11042.68 | 3566.79
mo113 |  | h |  | Peón de obra blanca. | 0.345 | 7821.24 | 2698.33
[5 empty] | Subtotal mano de obra: |  | 6265.12
4 |  |  |  | Herramienta menor
|  | % |  | Herramienta menor | 2 | 58246.6 | 1164.93
Coste de mantenimiento decenal: $ 9.505,84 en los primeros 10 años. |  |  |  |  | Costos directos (1+2+3+4): |  | 59411.53