## Hoja 1
HYA010 | m² | Ayudas de albañilería para ejecución de instalaciones.
Repercusión por m² de superficie construida de obra, de ayudas de cualquier trabajo de albañilería, necesarias para la correcta ejecución de la infraestructura común de telecomunicaciones (ICT) formada por: acometida, canalizaciones y registro de enlace, recintos, canalizaciones y registros principales y secundarios, registros de terminación de red, canalización interior de usuario, registros de paso y registros de toma, con un grado de complejidad medio, en edificio multifamiliar, incluida parte proporcional de elementos comunes. Incluso material auxiliar para la correcta ejecución de los trabajos.
Código |  |  | Unidad | Descripción | Cantidad | Valor unitario | Valor parcial
1 |  |  |  | Materiales
mt09pye010b |  |  | m³ | Pasta de yeso de construcción B1. | 0.015 | 313947 | 4709.2
mt08aaa010a |  |  | m³ | Agua. | 0.006 | 3289.66 | 19.74
mt01arg005a |  |  | t | Arena de cantera, para mortero preparado en obra. | 0.016 | 45246.8 | 723.95
mt08cem000d |  |  | kg | Cemento gris en sacos. | 2.5 | 484.68 | 1211.7
mt08adt010 |  |  | kg | Aditivo hidrófugo para impermeabilización de morteros u concretos. | 0.05 | 2631.73 | 131.59
[5 empty] | Subtotal materiales: |  | 6796.18
2 |  |  |  | Equipo
mq05per010 |  |  | h | Perforadora con corona diamantada y soporte, por vía húmeda. | 0.006 | 71253.8 | 427.52
[5 empty] | Subtotal equipo: |  | 427.52
3 |  |  |  | Mano de obra
mo020 |  |  | h | Oficial 1ª obra blanca. | 0.024 | 27792.3 | 667.01
mo113 |  |  | h | Peón de obra blanca. | 0.061 | 20015.5 | 1220.95
[5 empty] | Subtotal mano de obra: |  | 1887.96
4 |  |  |  | Herramienta menor
|  |  | % | Herramienta menor | 4 | 9111.66 | 364.47
[5 empty] | Costos directos (1+2+3+4): |  | 9476.13