## Hoja 1
HYR100 | Ud | Recibido de pequeño elemento.
Colocación y fijación de pequeño elemento, mediante recibido al paramento de mampostería de ladrillo cerámico hueco, con pasta de yeso B1.
Descompuesto |  |  | Ud | Descomposición | Rend. | Precio unitario | Precio partida
mt09pye010b |  |  | m³ | Pasta de yeso de construcción B1. | 0.001 | 147075.28 | 147.08
mo020 |  |  | h | Oficial 1ª obra blanca. | 0.25 | 10862.85 | 2715.71
mo113 |  |  | h | Peón de obra blanca. | 0.125 | 7693.87 | 961.73
|  |  | % | Medios auxiliares | 2 | 3824.52 | 76.49
|  |  | % | Costes indirectos | 3 | 3901.01 | 117.03
[6 empty] | Total: | 4018.04