## Hoja 1
HYR100 |  | Ud |  | Recibido de pequeño elemento.
Colocación y fijación de pequeño elemento, mediante recibido al paramento de mampostería de ladrillo cerámico macizo, con mortero de cemento, confeccionado en obra, con aditivo hidrófugo, dosificación 1:6.
Descompuesto | Ud |  | Descomposición |  | Rend. | Precio unitario | Precio partida
mt08aaa010a | m³ |  | Agua. |  | 0.006 | 2899.12 | 17.39
mt01arg005a | t |  | Arena de cantera, para mortero preparado en obra. |  | 0.002 | 39569.33 | 79.14
mt08cem000d | kg |  | Cemento gris en sacos. |  | 0.38 | 427.13 | 162.31
mt08adt010 | kg |  | Aditivo hidrófugo para impermeabilización de morteros u concretos. |  | 0.008 | 2319.3 | 18.55
mq06hor010 | h |  | Concretera. |  | 0.006 | 3390.3 | 20.34
mo020 | h |  | Oficial 1ª obra blanca. |  | 0.25 | 10862.85 | 2715.71
mo113 | h |  | Peón de obra blanca. |  | 0.275 | 7693.87 | 2115.81
| % |  | Medios auxiliares |  | 2 | 5129.25 | 102.59
| % |  | Costes indirectos |  | 3 | 5231.84 | 156.96
[6 empty] | Total: | 5388.8