## Hoja 1
IAV021 | Ud |  | Portero electrónico colectivo.
Instalación de portero electrónico convencional para 10 viviendas compuesto de: placa exterior de calle convencional con 10 pulsadores de llamada, cierre superior e inferior, alimentador y 10 teléfonos. Incluso, abrepuertas, visera, cableado y cajas. El precio no incluye las ayudas de albañilería para instalaciones.
Código |  | Unidad |  | Descripción | Cantidad | Valor unitario | Valor parcial
1 |  |  |  | Materiales
mt35aia010b |  | m |  | Tubo curvable de PVC, corrugado, de color negro, de 20 mm de diámetro nominal, para canalización empotrada en obra de mampostería (paredes y techos). Resistencia a la compresión 320 N, resistencia al impacto 1 julio, temperatura de trabajo -5°C hasta 60°C, con grado de protección IP545, no propagador de la llama. | 17 | 3121.76 | 53069.9
mt40pga010 |  | m |  | Cable formado por conductores de cobre flexible de 8x0,22 mm², con aislamiento de PVC y vaina exterior de PVC blanco. | 16 | 3686.61 | 58985.8
mt40pea030c |  | m |  | Cable paralelo formado por conductores de cobre de 2x1,0 mm². | 7 | 6775.02 | 47425.1
mt40pge030f |  | Ud |  | Kit de portero electrónico compuesto por módulo compacto para audio con 10 pulsadores de llamada en dos columnas, módulo de sonido, cierre superior e inferior, caja de empotrar fuente de alimentación y 10 teléfonos con llamada electrónica. | 1 | 2895750 | 2895750
mt40pga062b |  | Ud |  | Visera, para módulo compacto. | 1 | 260867 | 260867
mt40pga050a |  | Ud |  | Abrepuertas eléctrico de corriente alterna. | 1 | 146903 | 146903
[5 empty] | Subtotal materiales: |  | 3463000
2 |  |  |  | Mano de obra
mo003 |  | h |  | Maestro electricista. | 22.468 | 37753.4 | 848242
mo102 |  | h |  | Ayudante electricista. | 22.468 | 27409 | 615826
[5 empty] | Subtotal mano de obra: |  | 1464070
3 |  |  |  | Herramienta menor
|  | % |  | Herramienta menor | 2 | 4927070 | 98541.3
Coste de mantenimiento decenal: $ 2.663.572,05 en los primeros 10 años. |  |  |  |  | Costos directos (1+2+3): |  | 5025610