## Hoja 1
ICA010 | Ud | Termo eléctrico.
Termo eléctrico para el servicio de A.C.S., mural vertical, resistencia blindada, capacidad 75 l, potencia 2 kW, de 758 mm de altura y 450 mm de diámetro, formado por cuba de acero vitrificado, aislamiento de espuma de poliuretano, ánodo de sacrificio de magnesio. Incluso válvula de seguridad antirretorno, llaves de corte de esfera, latiguillos flexibles, tanto en la entrada de agua como en la salida. Totalmente montado, conexionado y probado.
Código |  | Unidad | Descripción | Cantidad | Valor unitario | Valor parcial
1 |  |  | Materiales
mt38tew021ii |  | Ud | Termo eléctrico para el servicio de A.C.S., mural vertical, resistencia blindada, capacidad 75 l, potencia 2 kW, de 758 mm de altura y 450 mm de diámetro, formado por cuba de acero vitrificado, aislamiento de espuma de poliuretano, ánodo de sacrificio de magnesio. | 1 | 1517320 | 1517320
mt38tew010a |  | Ud | Latiguillo flexible de 20 cm y 1/2" de diámetro. | 2 | 59875.4 | 119751
mt37sve010b |  | Ud | Válvula de esfera de latón niquelado para roscar de 1/2". | 2 | 17028.5 | 34057.1
mt37svs050a |  | Ud | Válvula de seguridad antirretorno, de latón cromado, con rosca de 1/2" de diámetro, tarada a 8 bar de presión, con maneta de purga. | 1 | 21479.3 | 21479.3
mt38www011 |  | Ud | Material auxiliar para instalaciones de A.C.S. | 1 | 10852.4 | 10852.4
|  |  |  | Subtotal materiales: |  | 1703460
2 |  |  | Mano de obra
mo008 |  | h | Oficial 1ª plomero. | 0.912 | 37753.4 | 34431.1
mo107 |  | h | Ayudante plomero. | 0.912 | 27409 | 24997
|  |  |  | Subtotal mano de obra: |  | 59428.1
3 |  |  | Herramienta menor
|  | % | Herramienta menor | 2 | 1762890 | 35257.7
Coste de mantenimiento decenal: $ 1.366.588,93 en los primeros 10 años. |  |  |  | Costos directos (1+2+3): |  | 1798140